## 总价
玉环环湖小区智能化系统工程推荐品牌汇总表（三选一）
人民币：元
序 号 | 系统名称 | 推荐品牌 | 备注
1 | 综合布线系统 | 爱谱华顿、百盛、康普
2 | 视频监控系统 | 大华、海康威视、英飞拓
3 | 可视对讲系统 | 奥马AOMA、冠林、霍尼韦尔
4 | 停车场管理系统 | 奥马AOMA、科拓、海康
5 | 电梯联动控制系统 | 奥马AOMA、冠林、霍尼韦尔
6 | 电子巡更系统 | 蓝卡、蓝德华、泰为TW
7 | 机房系统 | UPS：索瑞德、齐兴百年、伊美康
8 | 综合管路系统 | 国产
9 | 公共广播系统 | 湖山、高伍、TOA

## 01-综合布线及智能箱系统
综合布线及家庭智能箱系统分部分项工程量清单
工程名称：玉环环湖小区建筑智能化系统工程
系统名称：一、综合布线及家庭智能箱系统
1、综合布线系统
序号 | 设备名称 | 技术参数 | 型号规格 | 品牌 | 单位
1 | 一位信息面板（数据） | 单孔 | AP-5E-03-180+AP-M-04-1A | 爱谱华顿 | 只
2 | 一位信息面板（电话） | 单孔 | AP-3-03D+AP-M-04-1A | 爱谱华顿 | 只
3 | 用户终端（单孔） | 单孔 | AP-M-04-1A | 爱谱华顿 | 只
4 | 超5类4对非屏蔽双绞线 | U/UTP CAT5E-4P-PVC | AP-5E-01 | 汉普森 | 100M
5 | 同轴电缆 | SYWV75-5 | SYWV75-5(4P-B) | 爱谱华顿 | 100M
2、家庭智能箱系统
6 | 钢制家居配线箱 | 450*300*120/GX12-45 | 450*300*120/GX12-45 | 米立 | 台
7 | 网络模块 | 1进4出/GB-14D | 1进4出/GB-14D | 爱谱华顿 | 套
8 | 数字电视模块 |  |  | 杰士美 | 套
一、设备价总计: |  | `
二、工程费： |  | [一]*15%
三、税金： |  | ∑[(一+二)]*6.45％
总计 |  | ∑（一+二+三）

## 02-视频监控系统
视频监控系统系统配置清单
工程名称：玉环环湖小区建筑智能化系统工程
系统名称：二、安全防范系统
序号 | 名称 | 技术参数 | 参考型号 | 参考品牌 | 单位
1、前端设备
1 | 高清红外筒机 | 采用星光级130万(1280*960) CMOS图像传感器，低照度效果好，图像清晰度高 支持RJ45网口 / 1路报警输入/1复位键 支持三码流1-30帧可调 水平分辨率≥950TVL 红外距离不小于80米 最低照度彩色：≤0.001LX，黑白：≤0.0001LX； 信噪比不小于58DB； 宽动态不小于105DB； 支持IP67 支持±30%宽电压； | DH-IPC-HFW5165B-AS | 大华 | 台
2 | 电梯半球 | 采用高性能1/3" HDIS； 有效像素：976(H) ×496(V) 最低照度：0.02Lux@（F1.2,AGC ON），0 Lux with IR 手动快门：1/50s～1/10,000s 镜头：2.8mm/3.6mm/6.0mm镜头可选 视频输出：1Vp-p Composite Output（75欧姆/BNC） 音频输入：支持 防护等级：IP66 防爆等级：IK08 | DH-CA-DB183HP-0280B | 大华 | 台
3 | 筒机支架 | 材质：铝合金；产品尺寸：190.5mm×88mm×58mm | DH-PFB120WS | 大华 | 个
4 | 32路硬盘录像机 | 采用嵌入式Linux系统 32路8盘位网络硬盘录像机； 支持视频输入，接入、存储总码流不超过600Mbps的1920×1080格式的视频图像, 转发300Mbps码流，同时回放码流不超过128Mbps的1920×1080格式的视频图像。 内置8个SATA接口，可支持6TB硬盘； ★支持RAID 0、1、5、6、10、50、60和热备； 支持12M/8M/5M/3M/1080P/1.3M/720P视频输出； 支持4K分辨率码流接入并解码输出 可支持H.264和H.265编码格式混和接入解码 支持1路VGA输出，支持双HDMI异源输出； 支持16路1080P或4路4K视频解码回放及倒放 支持1个外置eSATA接口，4个外置USB 接口，2个USB2.0, 2个USB3.0（公安部检测报告体现） | DH-NVR5832-4K | 大华 | 台
5 | 硬盘(4TB) | 4000G/7200RPM/64M/6Gb/SATA | WD40PURX | 西数 | 块
6 | 控制键盘 | 1、支持三种控制方式：网络、RS232、RS485 2、具备键盘锁定、级联、DHCP等功能 3、支持USB控制SmartPss软件 4、支持云台基本操作，支持球机菜单、预置点、线扫、巡航、巡迹等功能 5、支持第三方平台开发接入 6、至少可添加20个用户，每个用户最多可控制2048台设备；球机485地址最多256个 | DH-NKB1500 | 大华 | 台
7 | 矩阵解码器 | 支持8路500万或300万相机解码； 支持9路1080P解码输出显示； 通道支持36个1080P解码输出 支持2*2,2*3,2*4,3*3液晶拼接功能 支持9路HDMI/VGA接口 1.5U机箱 | DH-NVD0905DH-4K | 大华 | 台
8 | 4路编码器 | 模拟视频输入:4路，BNC接口（电平：1.0Vp-p,阻抗：75Ω） 模拟音频输入:4路，BNC接口（电平：2.0Vp-p,阻抗：1KΩ） 视音频输出 音频输出 1路，3.5mm音频接口（线性电平，阻抗：600Ω） 视音频编码参数 视频压缩标准 H.264 视频编码分辨率:960H/4CIF/2CIF/CIF/QCIF | DH-NVS0404HG | 大华 | 台
9 | 1路编码器 | 模拟视频输入:1路，BNC接口（电平：1.0Vp-p,阻抗：75Ω） 模拟音频输入:1路，BNC接口（电平：2.0Vp-p,阻抗：1KΩ） 视音频输出 音频输出 1路，3.5mm音频接口（线性电平，阻抗：600Ω） 视音频编码参数 视频压缩标准 H.264 视频编码分辨率:960H/4CIF/2CIF/CIF/QCIF 视频码率：32Kbps-2048Kbps，可自定义，最大3072Kbps 视频帧率 PAL:1—25帧/秒，NTSC:1—30帧/秒 码流类型 复合流/视频流 ,双码流:支持 | DH-NVS0104HG | 大华 | 台
10 | 22寸监视器 | 面板尺寸 22" 背光类型 LED 屏幕比例 16:9 亮度 350cd/m2 对比度 1000:1 分辨率 1920×1080 可视角度(水平/垂直) 170°/160° 输入 VGA(D-Sub) 1 CVBS(BNC) 1 DVI-D 1 HDMI 1 输出 CVBS(BNC) 1 | DHL22-F600 | 大华 | 台
11 | 55寸监视器 | 面板尺寸 55" 背光类型 LED 屏幕比例 16:9 亮度 700cd/m2 对比度 4000:1 分辨率 1920×1080 裸机尺寸（含边框）(mm) 1283×755×49.1 安装方式 底座、壁挂 输入 VGA(D-Sub) 1 CVBS(BNC) 2 DVI-D 1 HDMI 1 输出 CVBS(BNC) 2 | DHL55 | 大华 | 台
12 | 12V开关电源 | 12v3a | 定制 | 国产 | 台
13 | 电视墙 | 55寸/1台+22寸/4台 | 定制 | 国产 | 套
14 | 3工位操作台 | 三工位 | 定制 | 国产 | 套
2、传输设备
15 | 光纤收发器接收端 | 光纤收发器,单模,100Mbps,1*RJ45+FC,20km,独立式, | DH-OTE103R | 大华 | 台
16 | 光纤收发器发送端 | 光纤收发器,单模,100Mbps,1*RJ45+FC,20km,独立式, | DH-OTE103T | 大华 | 台
17 | 16口千兆交换机 | 16个10/100/1000M自适应RJ45端口 | TL-SG1016DT | TP-LINK | 台
18 | 8口千兆交换机 | 8个10/100/1000M自适应RJ45端口 | TL-SG1008 | TP-LINK | 台
3、传输线缆
19 | 超5类4对非屏蔽双绞线 | U/UTP CAT5E-4P-PVC | AP-5E-01 | 爱谱华顿 | 100m
20 | 视频线 | SYV-75-5-1C | SYV-75-5-1C | 润通 | 100m
21 | 电源线 | RVV2*1.0 | RVV2*1.0 | 润通 | 100m
22 | 室外4芯单模光纤 | 室内束装光缆 康宁光纤 PVC护套 国产芳纶 | 室内束装光缆 康宁光纤 PVC护套 国产芳纶 | 爱谱华顿 | 100m
23 | 室内4芯单模光纤 | 室内束装光缆 康宁光纤 PVC护套 国产芳纶 | 室内束装光缆 康宁光纤 PVC护套 国产芳纶 | 爱谱华顿 | 100m
24 | 监控配电箱 | 500*400*180 | 500*400*180 | 国产 | 个
25 | 室外防水箱 | 600*500*180 | 600*500*180 | 国产 | 个
26 | 4米立杆 | 定制 | 定制 | 配套 | 个
27 | 立杆基座 | 定制 | 定制 | 配套 | 副
28 | 接插件及连接头 | 定制 | 定制 | 国产 | 套
一、设备价总计: |  | `
二、工程费： |  | [一]*15%
三、税金： |  | ∑[(一+二)]*6.45％
总计 |  | ∑（一+二+三）

## 03-可视对讲
可视对讲系统配置清单
工程名称：玉环环湖小区建筑智能化系统工程
系统名称：三、可视对讲及智能箱系统
序号 | 名称 | 技术参数 | 参考型号 | 参考品牌 | 单位
1、楼内设备
1 | 彩色可视门口主主机 | 铝合金拉丝面板，IC门禁加密码开锁功能，彩色高清CCD摄像头，IP65防水等级，夜间自动补光功能，按键透光设计，具有文字加语音提示功能，摄像头角度可调，设备尺寸：310mm×130mm×35mm | ML3-K1C | 奥马AOMA | 台
2 | 彩色可视门口副主机 | 铝合金拉丝面板，IC门禁加密码开锁功能，彩色高清CCD摄像头，IP65防水等级，夜间自动补光功能，按键透光设计，具有文字加语音提示功能，摄像头角度可调，设备尺寸：310mm×130mm×35mm | ML3-K1C | 奥马AOMA | 台
3 | 楼层解码器 | 4路信号分配,4路信号隔离功能 | ML32-WF04 | 奥马AOMA | 台
4 | 主机切换器 | 单元系统数据连接,图像、语音、信息数据传输，支持2台梯口机或门禁机接入功能 | ML3-WA02 | 奥马AOMA | 个
5 | 门口机底盒 | 预埋尺寸：297mm×117mm×46mm | ML3-K1J | 奥马AOMA | 个
6 | 主机电源 | 一体化大功率电源，输入：AC162V-240V，输出:DC24V/3A/72W | AH-TY243 | 奥马AOMA | 台
7 | 彩色可视免提室内机 | 4.3寸彩色液晶屏显示，带8防区报警接入功能，带电梯联动功能，按键式控制，可监视、开锁、呼叫功能，网线结构布线，物业信息接收功能等 | ML32-V1A-43 | 奥马AOMA | 台
8 | 分机电源 | 一体化大功率电源，输入：AC162V-240V，输出:DC24V/3A/72W | AH-TY243 | 奥马AOMA | 台
9 | 门禁卡 | IC钥匙扣卡 | IC钥匙扣卡 | 奥马AOMA | 张
10 | 出门按钮 | 常开常闭型 | ML-86 | 奥马AOMA | 个
11 | 闭门器 | 65KG中型 | ML-65 | 奥马AOMA | 台
12 | 电锁 | 280KG，双门双联，带支架,双门磁力锁 | 280KG | 奥马AOMA | 台
13 | 电锁电源 | 一体化电源，输入：AC162V-240V，输出:DC12V/3A/36W | MY-36-12 | 奥马AOMA | 台
14 | 燃气探测器 | 电压范围：DC12-16V,工作电流：<100mA@DC12V,感应气体：人工煤气、天然气、液化石油气,相对湿度：≦90%RH,消耗功率：≦1.2W@DC12V | ML-XT106 | 奥马AOMA | 台
15 | 楼层安装箱 | 350*300*110 | 配套 | 配套 | 个
2、管理中心部分
16 | 彩色数字中心管理机 | 7寸TFT彩色触摸屏操作，单独使用时，可分区管理小区，具有事件记录功能，桌面型操作 | ML3-WM27C | 奥马AOMA | 台
17 | 管理机电源 | 一体化大功率电源，输入：AC162V-240V，输出:DC24V/3A/72W | AH-TY243 | 奥马AOMA | 台
18 | 门禁发卡器 | IC一体机发卡器，232串口接入 | ML-WB90C | 奥马AOMA | 台
19 | 中心电脑主机 | WIN XP系统 | WIN XP系统 | Lenovo/联想 | 台
20 | 中心软件 | 核心控制软件，发卡、权限设置、收费操作等 | ML-8000 | 奥马AOMA | 套
21 | 中心核心交换机 | 4条专用网线结构交换机，可为总平提供四条总线输出 | ML3-WZ04 | 奥马AOMA | 台
22 | IC钥匙扣卡 |  | IC钥匙扣卡 | 国产 | 张
2、传输线缆
23 | 电源线 | 国标 | 国标 | 润通 | 米
24 | 探测器信号线 | 国标 | 国标 | 润通 | 米
26 | 超5类4对非屏蔽双绞线 | U/UTP CAT5E-4P-PVC | U/UTP CAT5E-4P-PVC | 爱谱华顿 | 100m
27 | 电源线 | RVV2*1.0 | RVV2*1.0 | 金翔 | 100m
28 | 安装附件、附材 | 跳线，接头，86盒等 | 跳线，接头，86盒等 | 国产 | 批
一、设备价总计: |  | `
二、工程费： |  | [一]*15%
三、税金： |  | ∑[(一+二)]*6.45％
总计 |  | ∑（一+二+三）

## 04-停车场管理系统
停车场管理系统配置清单
工程名称：玉环环湖小区建筑智能化系统工程
系统名称：四、停车场管理系统
序号 | 名称 | 技术参数 | 参考型号 | 参考品牌 | 单位
1、1区地下车库出入口（一进一出）
1 | 标准道闸 | 含胶条，标牌，工作原理: 涡轮蜗杆转动，带人工按钮与无线遥控器 | ML-FD310 | 奥马AOMA | 台
2 | 车辆检测器 | 含线圈，高灵敏度，频率可调，防砸车功能 | ML-FD200 | 奥马AOMA | 台
3 | 出入口视频流高清识别一体机(含数字显示屏) | 200万高清像素，6米以内道宽均可识别；自动对焦，让现场的安装调试更方便快捷；支持视频流和触发识别，根据每个安装现场环境自由切换；固定用户/临时用户均可脱机收费；全系列车牌均可识别（蓝牌、黄牌、警牌、新武警、新军牌、单双层牌及粤港澳车牌） *极致优化的嵌入式车牌识别算法：综合识别率高于99.8%；支持大角度识别≤60°的通道环境；优异的成像自动控制：自动跟踪光线变化、有效抑制顺光和逆光；夜间抑制汽车大灯，智能补光，自动开启关闭无需人为设置；采用国际顶尖半导体TI最高性能多核平台，性能可靠、稳定； | ML-FD8180 | 奥马AOMA | 台
2、2区地下车库出入口（一进一出） |  |  |  | 奥马AOMA
4 | 标准道闸 | 含胶条，标牌，工作原理: 涡轮蜗杆转动，带人工按钮与无线遥控器 | ML-FD310 | 奥马AOMA | 台
5 | 车辆检测器 | 含线圈，高灵敏度，频率可调，防砸车功能 | ML-FD200 | 奥马AOMA | 台
6 | 出入口视频流高清识别一体机(含数字显示屏) | 200万高清像素，6米以内道宽均可识别；自动对焦，让现场的安装调试更方便快捷；支持视频流和触发识别，根据每个安装现场环境自由切换；固定用户/临时用户均可脱机收费；全系列车牌均可识别（蓝牌、黄牌、警牌、新武警、新军牌、单双层牌及粤港澳车牌） *极致优化的嵌入式车牌识别算法：综合识别率高于99.8%；支持大角度识别≤60°的通道环境；优异的成像自动控制：自动跟踪光线变化、有效抑制顺光和逆光；夜间抑制汽车大灯，智能补光，自动开启关闭无需人为设置；采用国际顶尖半导体TI最高性能多核平台，性能可靠、稳定； | ML-FD8180 | 奥马AOMA | 台
6、管理设备
7 | 管理电脑 |  |  | 国产 | 台
8 | 停车场管理软件 | 核心专用比对软件，高性能版本，含加密狗 | JT-V5.0 | 奥马AOMA | 套
9 | 16口千兆网络交换机 | 16口千兆 | 16口千兆 | 国产 | 套
7、线缆
10 | SC25 | SC25 | SC25 | 国产 | 米
11 | 电源线RVV3*1.0 | RVV3*1.0 | RVV3*1.0 | 润通 | 米
12 | 电源线RVV2*1.0 | RVV2*1.0 | RVV2*1.0 | 润通 | 米
13 | 数据线防水5类网线 | U/UTP CAT5E-4P-PVC | AP-5E-01 | 爱谱华顿 | 米
14 | 安全岛 |  | 定制 | 国产 | 套
一、设备价总计: |  |  | `
二、工程费： |  |  | [一]*15%
三、税金： |  |  | ∑[(一+二)]*6.45％
总计 |  |  | ∑（一+二+三）

## 05-电梯联动控制系统
电梯联动控制系统配置清单
工程名称：玉环环湖小区建筑智能化系统工程
系统名称：五、电梯联动控制系统
序号 | 名称 | 技术参数 | 参考型号 | 参考品牌 | 单位
一、楼内设备
1 | 对讲联动控制器 | 与梯控系统联动，输出485协议信号给梯控系统，联动梯控系统控制电梯 | ML-WD10 | 冠林 | 台
2 | 联动控制器电源（DV24V） | 一体化大功率电源，输入：AC162V-240V，输出:DC24V/3A/72W | AH-TY243 | 冠林 | 台
3 | 梯控联动控制器 | 接收对讲输出485协议信号给梯控系统，联动控制电梯； | ML-LD905 | 冠林 | 台
4 | 电梯读卡器 | IC读卡器，输入电压：DC12V，输入电流：<60mA、平均无故障时间：>200000小时，名装暗装皆可，读卡距离：1-5CM | ML-D20K | 冠林 | 台
5 | 电梯控制器（20层） | 一块控制器即可对20层以下电梯进行分层控制，刷卡操作时间：<100毫秒 ，读卡连接线最大长度 ：50米，刷卡记录存储：循环存储5万条，可管理乘梯卡数量：10万张，黑名单数量：1.2万个 | ML-TK20K | 冠林 | 台
6 | 专用电源、开关 | 专用稳压低杂波电源，输入：AC162V-240V，输出:DC12V/3A/36W | MAX PW75 | 冠林 | 台
7 | 梯控软件 | 核心控制软件，发卡、权限设置、收费操作等 | ML-5000 | 冠林 | 套
8 | 发卡器 | IC一体机发卡器，USB口接入 | ML-900C | 冠林 | 台
7、线缆
9 | 电源线RVV3*1.0 | RVV3*1.0 | RVV3*1.0 | 润通 | 米
10 | 联动信号线RVVP2*1.0 | RVVP2*1.0 | RVVP2*1.0 | 润通 | 米
一、设备价总计: |  | `
二、工程费： |  | [一]*15%
三、税金： |  | ∑[(一+二)]*6.45％
总计 |  | ∑（一+二+三）

## 06-电子巡更系统
电子巡更系统配置清单
工程名称：玉环环湖小区建筑智能化系统工程
系统名称：五、电子巡更系统
序号 | 名称 | 技术参数 | 参考型号 | 参考品牌 | 单位
1 | 巡更信息钮 | 感应式信息钮,EMID管状,直径6mm,长28mm | BLC-6-28 | 蓝卡 | 套
2 | 巡更棒 | 低温坚固型巡检器,超强铝合金壳体,外壳喷塑,抗摔,防水,防爆,超大容量,可存储约3万条记录,非接触式,感应距离5-10厘米 | BP-2002B | 蓝卡 | 套
3 | 控制网络通讯设备 通讯R联接专线 | 专用通讯器,特制USB接口,智能巡逻管理软件 | BCL-30 | 蓝卡 | 条
4 | 钥匙型人名钮 | 钥匙型人名钮 | BLC-35 | 蓝卡 | 个
5 | 标识牌+夜光标签 | 信息钮安装标识牌及夜光标签 | BMK-10 | 蓝卡 | 个
6 | 巡更软件 |  | V6.10.25 | 蓝卡 | 套
7 | 工作站 |  | 定制 | 国产 | 台
8 | 安装附件、附材 |  | 跳线，接头，86盒等 |  | 批
一、设备价总计: |  | `
二、工程费： |  | [一]*15%
三、税金： |  | ∑[(一+二)]*6.45％
总计 |  | ∑（一+二+三）

## 07-机房系统
机房系统配置清单
工程名称：玉环环湖小区建筑智能化系统工程
系统名称：六、机房系统
序号 | 名称 | 技术参数 | 参考型号 | 参考品牌 | 单位
1、防静电地板
1 | 全钢抗静电地板(含支架安装) | 600*600*35 | 600*600*35 | 国产 | m2
2、UPS配电系统
2 | UPS主机 | 10KVA 三进单出 | 10KVA 三进单出 | 索瑞德 | 台
3 | 蓄电池（4h） | 12V/100AH | 12V/100AH | 索瑞德 | 组
4 | 电池柜 | 16节 | 16节 | 索瑞德 | 台
5 | UPS配电箱 | 定制 含空气开关 | 定制 含空气开关 | 国产 | 套
6 | 楼层UPS配电箱 | 定制 含空气开关 | 定制 含空气开关 | 国产 | 套
7 | UPS输出电缆 | YJV2*35+1*25 | YJV2*35+1*25 | 远昌 | m
8 | 弱电间UPS输入电缆 | YJV3*4 | YJV3*4 | 远昌 | m
3、防雷接地
9 | 二级电源保护 | THDM65R385/4 | THDM65R385/4 | 雷杰 | 套
10 | 三级电源保护 | THDM40R385/2 | THDM40R385/2 | 雷杰 | 套
11 | 等电位端子箱 | 定制 | 定制 | 国产 | 个
12 | 接地紫铜 | 40*4 | 40*4 | 国产 | m
13 | 接地线 | BVR-1*6 | BVR-1*6 | 润通 | m
14 | 接地线 | BVR-1*16 | BVR-1*16 | 润通 | m
一、设备价总计: |  | `
二、工程费： |  | [一]*15%
三、税金： |  | ∑[(一+二)]*6.45％
总计 |  | ∑（一+二+三）

## 08-综合管路
综合管路系统配置清单
工程名称：玉环环湖小区建筑智能化系统工程
系统名称：七、综合管路系统
序号 | 名称 | 技术参数 | 参考型号 | 参考品牌 | 单位
1 | 钢制槽式喷塑桥架 | 200*100 | 200*100 | 国产 | 10m
2 | 桥架支撑架制作安装 | 配套 | 配套 | 国产 | 100kg
3 | 室外SC管 | SC80 | SC80 | 国产 | 100m
4 | 86底盒 | 86 | 86 | 国产 | 个
5 | KBG钢管 | φ25 | φ25 | 国产 | 100m
6 | PVC电线管 | PVC25 | PVC25 | 国产 | 100m
7 | PVC电线管 | PVC16 | PVC16 | 国产 | 100m
8 | PVC电线管 | PVC20 | PVC20 | 国产 | 100m
9 | 1#手孔井及井盖 | 700*600*850 | 700*600*850 | 国产 | 个
10 | 人工挖三类土 深0.85m |  |  |  | m3
一、设备价总计: |  | `
二、工程费： |  | [一]*15%
三、税金： |  | ∑[(一+二)]*6.45％
总计 |  | ∑（一+二+三）

## 09-公共广播
公共广播系统配置清单
工程名称：玉环环湖小区建筑智能化系统工程
系统名称：九、公共广播系统
序号 | 名称 | 技术参数 | 参考型号 | 参考品牌 | 单位
1 | 四进四出前置放大器 | ■输入灵敏度： 线路-10dB、话筒 -36dB ■输出灵敏度： 0dB±1dB ■频率响应： 话筒40Hz~16KHz ±1dB；线路20Hz~20KHz ±3dB ■失真度： ≤0.5% ■信噪比： 话筒：80dB(A计权)；线路：80dB(A计权) ■音 调： 100Hz±9dB；10KHz ±9dB ■幻象电源： DC48V ■电源范围： 180-250V/50Hz | QF06 | 湖山 | 台
2 | 广播话筒 | ■ 换能方式: 电容式 ■ 指向特性: 超心型指向 ■ 频率响应: 100Hz-16KHz ■ 灵 敏 度: -40dB±2dB（at 1KHz） ■ 输出阻抗: 2KΩ ■ 工作电压: DC3V或幻像48V | DS-306F | 湖山 | 台
3 | 智能主机 | 标准2U高度机柜式设计；192*64带背光点阵屏；采用高性能处理芯片，实现超强的编程自动控制；人性化的设计，操作简单方便；设有快捷键，轻松实现手动播音音源选择功能；1路话筒接口，带48V幻想供电，面板有话筒音量调节旋钮，默音切入广播内容；1路市话输入RCA接口、1路辅助输入RCA接口；1路线路RCA输出，1路录音RCA输出；面板上有高低音调节旋钮，手动播音切换按键，总音量旋钮；外部电源控制插座3路（1路音源，2路功放）；短路控制外接电源时序器实现扩展；面板带紧急播音按键，自带6路分区，可外接两路功率输入，也可通过RS232控制接口外接分区器，实现16路分区； 带有短路或24V接口，用于外接消防信号；带USB接口和外接SD卡，可以通过USB拷贝电脑编制的播放列表；具有电话和遥控RS232接口，内置收音机模块，可存储40个FM电台频率；面板有一键紧急讲话按键，轻松实现全区紧急广播功能。 | FDC2315 | 湖山 | 台
4 | 草坪音响 | ■ 额定功率： 20W ■ 频率范围： 100Hz-15KHz ■ 输入电压： 100V ■ 重 量： 5Kg ■ 安装孔经： φ8 | PC10 | 湖山 | 台
5 | 650瓦功放 | 标准2U高度机柜式设计；自带四分区,每个分区可独立输出音量可调；四路音源输入，本机可播放外接U盘内MP3内容；两路话筒输入；录音输出;可任选其中一路音源和话筒1，话筒2的音乐混合输出。话筒具有高低音调节。话筒可选+48V幻像电源。话筒1具有默音功能。面板带LED状态及电流、电压显示功能。设置了包括开机延时静噪、断电瞬时关机、扬声器短路保护、温度达95度断输出保护在内的多种保护电路。获得中国国家强制性产品3C认证。 | NK650 | 湖山 | 台
6 | 音源播放器 |  | PDV838 | 湖山 | 台
7 | 电源时序器 | ★标准2U高度机柜式设计；16路电源输出。 ★时序开关控制，顺序开启，反序关闭。 ★时序控制增加控制口，短路信号输入，可将时序开关外接，方便与其他系统联动，使用更加灵活。 ★可按键单独开启和关闭每一路电源输出；一个RS232串口和两个RS422数据接口。 ★提供电源裸线端子接入市电。 | PC-16 | 湖山 | 台
8 | 广播线 | RVS2*2.5 | RVS2*2.5 | 润通 | 100m
一、设备价总计: |  | `
二、工程费： |  | [一]*15%
三、税金： |  | ∑[(一+二)]*6.45％
总计 |  | ∑（一+二+三）