## 得实DL520
附件 1 | 数量 10台 |  | 附件 2 | 数量 10台
推荐型号 | 得实DL-520 |  | 推荐型号 | 惠普（HP）LaserJet 1020 Plus 黑白激光打印机
产品图片 |  |  | 基本参数 | 产品类型黑白激光打印机
打印头寿命 | 150KM |  |  | 产品定位个人办公/商用高效 纠错
打印分辨率 | 203dpi |  |  | 最大打印幅面A4
打印宽度 | 108mm |  |  | 最高分辨率600×600dpi
打印速度 | 127mm/s |  |  | 黑白打印速度A4：14ppm，Letter：15ppm
字符 | 汉字 GB18030大字库、 24*24 点阵、单字节字体(ZPL)：Font A到Font V |  |  | 处理器234MHz
| 自定义字体可以下载到FLASH,SDRAM |  |  | 内存标配：2MB，最大：2MB
| PC437；PC850；PC860；PC863；PC865；PC858；PC852；PC866；PC720 |  |  | 双面打印手动
条形码 | 一维码 |  |  | 网络功能不支持网络打印
| Code3of9,UPC-A,UPC-E,Interleaved2of5, Code128, EAN-13, EAN-8, HIBC, CODABAR(NW-7), Plessey, Int2 of 5, CASE CODE, Code93, ZIP, UPC2DIG ADD, UPC5DIG ADD, UCC/EAN128(for K-MART), RandomWeight, Telepen, FIM, UPS |  | 打印性能 | 打印方式激光打印
| 二维码 |  |  | 首页打印时间10秒
| MaxiCode, PDF417, Data Matrix, QR code. |  |  | 月打印负荷5000页
★进纸纸宽 | 25.4-120mm |  |  | 接口类型USB2.0
打印厚度 | 0.06~0.254mm |  | 耗材 | 耗材类型鼓粉一体
★纸卷直径 | 内置外径：160mm 内径：25.4/38mm ； 必须满足兼容医院现用纸张 |  |  | 硒鼓型号Q2612A
★碳带规格 | 长度：74m 外径：35mm 内径：12.7mm ； 必须满足兼容医院现用碳带 |  |  | 硒鼓寿命2000页
检测功能 | 纸张检测、标签检测、黑标检测、机构检测、碳带检测 |  | 介质规格 | 介质类型纸张（激光打印纸，普通纸，相纸），信封，标签，卡片，投影胶片，明信片
打印指令 | ZPL、EPL、TSPL、ESC/POS 指令 |  |  | 介质尺寸A4，A5，A6，B5，C5，DL，明信片
接口 | 标配：USB接口 选配：并口、串口、以太网口、无线wifi、蓝牙 |  |  | 主纸盒：147×211-216×356mm，输入插槽：76×127-216×356mm
内存 | SDRAM：8M |  |  | 介质重量60-105g/㎡
尺寸 | 201（宽）×239（深）×173（高）mm |  |  | 进纸盒容量标配：150页，单页进纸器：1页
重量 | 约1.5kg |  | 其它参数 | 产品尺寸242×370×209mm
电源 | AC100-240V ， 50/60Hz |  |  | 产品重量5kg
可选件 | 自动切纸刀、剥离器 |  |  | 系统平台Windows 2000/XP Home/XP Professional
★服务 | 提供一年保修（打印头6个月或30km）原厂免费上门服务，提供7*24小时电话支持，2小时到达现场，6小时解决问题。中标后出示原厂商授权书及原厂商服务承诺函。 |  |  | 电源电压AC 110-127V（±10%），50/60Hz（±2Hz），3.5A
★其他要求 | 兼容浙江省卫生监督管理系统，根据客户需要提供二次开发包，协助客户进行二次开发，赠送专用智能助手调节软件 | 10台 |  | AC 220-240V（±10%），50/60Hz（±2Hz），2A
备注：以上品牌型号仅供参考，欢迎技术规格相同或更高的其他产品参与投标 |  |  |  | 电源功率活动：250W，待机：2W，睡眠：2W
环境参数工作温度：10-32.5℃，工作湿度：20-80%
|  |  | 激光打印机附件 | 包装清单主机 x1
耗材 x1
电源线 x1
使用手册 x1
随机光盘 x1
保修卡 x1
备注：以上品牌型号仅供参考，欢迎技术规格相同或更高的其他产品参与投标

## HP1020
附件 2 | 数量 10台
推荐型号 | 惠普（HP）LaserJet 1020 Plus 黑白激光打印机
基本参数 | 产品类型黑白激光打印机
产品定位个人办公/商用高效 纠错
最大打印幅面A4
最高分辨率600×600dpi
黑白打印速度A4：14ppm，Letter：15ppm
处理器234MHz
内存标配：2MB，最大：2MB
双面打印手动
网络功能不支持网络打印
打印性能 | 打印方式激光打印
首页打印时间10秒
月打印负荷5000页
接口类型USB2.0
耗材 | 耗材类型鼓粉一体
硒鼓型号Q2612A
硒鼓寿命2000页
介质规格 | 介质类型纸张（激光打印纸，普通纸，相纸），信封，标签，卡片，投影胶片，明信片
介质尺寸A4，A5，A6，B5，C5，DL，明信片
主纸盒：147×211-216×356mm，输入插槽：76×127-216×356mm
介质重量60-105g/㎡
进纸盒容量标配：150页，单页进纸器：1页
其它参数 | 产品尺寸242×370×209mm
产品重量5kg
系统平台Windows 2000/XP Home/XP Professional
电源电压AC 110-127V（±10%），50/60Hz（±2Hz），3.5A
AC 220-240V（±10%），50/60Hz（±2Hz），2A
电源功率活动：250W，待机：2W，睡眠：2W
环境参数工作温度：10-32.5℃，工作湿度：20-80%
激光打印机附件 | 包装清单主机 x1
耗材 x1
电源线 x1
使用手册 x1
随机光盘 x1
保修卡 x1
备注：以上品牌型号仅供参考，欢迎技术规格相同或更高的其他产品参与投标