## 造价
玉环市120急救指挥中心中央空调方案
一、空调设备
序号 | 设备名称 | 规格 | 数量 | 单位 | 推荐品牌
1 | 风管式 | MDVH-J22/DN1-C3 | 4 | 台 | 美的
2 | 风管式 | MDVH-J36/DN1-C3 | 2 | 台 | 美的
3 | 风管式 | MDVH-J28/DN1-C3 | 4 | 台 | 美的
4 | 室外机 | MDVH-224W/SN1-TR | 1 | 台 | 美的
5 | 天花机 | KFR-120QW/SDY-B | 1 | 台 | 美的
6 | 天花机 | KFR-72QW/SDY-B | 1 | 台 | 美的
7 | 机房空调 | KFR-35GW/DY-W | 1 | 台 | 美的
8 | 全热交换器新风 | XFHQ=20DZ/S-B | 1 | 台 | 美的
9 | 小计：
二、空调安装
序号 | 材料名称 | 规格 | 数量 | 单位 | 推荐品牌
1 | 冷媒铜管φ22*12.7 |  | 30 | 米 | 海亮
2 | 冷媒铜管φ12.7*19.1 |  | 65 | 米 | 海亮
3 | 冷媒铜管φ19.1*12.7 |  | 34 | 米 | 宏泰
4 | 保温φ22*19.1 .12.7 |  | 100 | 米 | 华美
5 | 橡塑保温φ12.7*19.1 |  | 56 | 米 | 华美
6 | U-PVC 排水DN25 |  | 60 | 米 | 航星
7 | 冷凝水管带保温 |  | 60 | 米 | 华美
8 | 控制器 |  | 10 | 个 | 美的原装
9 | 铜管弯头直接 |  | 1 | 批
10 | 百叶风口 |  | 10 | 只
11 | 百叶回风口 |  | 10 | 只
12 | 室内外机信号线3*0.75mm2 |  | 2 | 卷
13 | 分歧器 |  | 9 | 付 | 美的原装
14 | 制冷剂R410A |  | 4 | 公斤
15 | 辅材丝杆、焊材等辅料 |  | 1 | 项
16 | 帆布软接 |  | 10 | 平米
17 | 管道吊架 |  | 10 | 付
18 | 复合风道 |  | 10 | 个
19 | 室内机安装人工费 |  | 10 | 项
20 | 全热交换器新风风管制作安装 |  | 130 | M2
21 | 全热交换器新风回风口 |  | 8 | 个
22 | 全热交换器新风送风口 |  | 13 | 个
23 | 全热交换器新风其他辅材 |  | 1 | 项
24 | 新风机安装费 |  | 1 | 台
三 | 项目总计:123198.00（设备76820.00，安装费及辅材；46378.00)
说明： 1、施工要求： 严格按照有关施工规范进行施工、安装、调试，并遵照合同的要求保证系统功能要求和质量要求。 2、售后服务：★要求供应商具有本地化服务, 售后服务网点具有专业工程师，需与配套设备的软硬件调试及维护 能力，提供10分钟响应，城区30分钟到达现场，乡镇2小时内到达现场，6小时解决问题，7*24小时电话支持。 ★提供原厂2年质保并提供原厂2年服务承诺函。 3、以上品牌型号仅供参考，欢迎技术规格相同或更高的其他品牌型号参与投标。