## Sheet_1
建筑工程分类分项工程量清单计价表
项目及标段名称: |  | 大麦屿污水处理厂滑坡段处置工程 | [6 empty] | 第1页 共3页
序号 | 项目编码 |  | 项目名称 | 项目主要特征 | 计量 单位 | 工程 数量 | 单价 (元) | 合价 (元) | 主要技术 条款编码 | 备注
| 500108004001 |  | 混凝土钻孔灌注桩 | 1、岩土类别：详见相关地质勘探资料 2、施工条件：由投标人自行现场踏勘 3、混凝土强度等级及配合比：C30水下砼 4、桩径、桩长：φ60cm、12m 5、弃渣运距：由投标人自行现场踏勘，在报价中综合考虑 6、其他：打桩平台搭拆、护筒埋设及拆除、泥浆弃运，加灌长度已在单价中综合考虑 | m3 | 244.290816 | 1860.07 | 454398
| 500111001001 |  | 钢筋加工与安装 | 1、工程部位：钻孔灌注桩 2、型号及规格：钢筋笼，详见设计图 | t | 27.522936 | 6741.89 | 185557
| 500109001001 |  | 普通混凝土 | 1、部位及类型：砼梁 2、设计龄期、强度等级及配合比：C30砼，其余详见设计图 3、抗渗、抗冻、抗磨等要求：详见设计图 4、级配、拌制要求：详见设计图 5、模板类型：符合相关规范要求 | m3 | 101.36 | 1118.49 | 113370
| 500109001002 |  | 普通混凝土 | 1、部位及类型：垫层 2、设计龄期、强度等级及配合比：C15砼，其余详见设计图 3、抗渗、抗冻、抗磨等要求：详见设计图 4、级配、拌制要求：详见设计图 5、模板类型：符合相关规范要求 | m3 | 20.3 | 636.59 | 12923
| 500111001002 |  | 钢筋加工与安装 | 1、工程部位：现浇砼 2、型号及规格：详见设计图 | t | 5.46525 | 6848.2 | 37427
建筑工程分类分项工程量清单计价表
项目及标段名称: |  | 大麦屿污水处理厂滑坡段处置工程 | [6 empty] | 第2页 共3页
序号 | 项目编码 |  | 项目名称 | 项目主要特征 | 计量 单位 | 工程 数量 | 单价 (元) | 合价 (元) | 主要技术 条款编码 | 备注
| 500101002001 |  | 一般土方开挖 | 1、土类类别：四类土包干 2、运距：翻挖至路基外，投标人根据现场实际自行考虑，详见设计图 | m3 | 2318.75 | 5.6 | 12985
| 500103009001 |  | 石渣料填筑 | 1、压实要求：详见设计图 2、运距：投标人根据现场实际自行考虑 3、其他：石渣利用，利用方由投标人从堆置处挖运至回填处 | m3 | 2318.75 | 10.58 | 24532
| 500103009002 |  | 石渣料填筑 | 1、压实要求：详见设计图 2、运距：投标人根据现场实际自行考虑 3、其他：石渣自购 | m3 | 100 | 98.52 | 9852
| 500109001003 |  | 普通混凝土 | 1、部位及类型：围墙圈梁及压顶砼 2、设计龄期、强度等级及配合比：C20砼，其余详见设计图 3、抗渗、抗冻、抗磨等要求：详见设计图 4、级配、拌制要求：详见设计图 5、模板类型：符合相关规范要求 | m3 | 88.8201725 | 741.52 | 65862
| 500105006001 |  | 砌砖 | 1、材料及规格：MU10标准水泥砖 2、砂浆强度等级及配合比：0.00以下为M7.5水泥砂浆，0.00以上为M7.5混合砂浆 3、勾缝要求：详见设计图 | m3 | 72.507554375 | 533.72 | 38699
| 500105010001 |  | 砌体砂浆抹面 | 1、砂浆强度等级及配合比：0.00以下为M7.5水泥砂浆，0.00以上为M7.5混合砂浆 2、抹灰强度：详见设计图 3、分格缝宽度：详见设计图 | m2 | 373.6 | 18.92 | 7069
| AB001 |  | 涂料 | 真石漆涂料，规格等各种要求同现场已做 | m2 | 373.6 | 80 | 29888
建筑工程分类分项工程量清单计价表
项目及标段名称: |  | 大麦屿污水处理厂滑坡段处置工程 | [6 empty] | 第3页 共3页
序号 | 项目编码 |  | 项目名称 | 项目主要特征 | 计量 单位 | 工程 数量 | 单价 (元) | 合价 (元) | 主要技术 条款编码 | 备注
| AB002 |  | 栏杆 | 成品栏杆，规格等各种要求同现场已做 | m | 80 | 207 | 16560
| 500201018001 |  | 电缆安装及敷设 | 1、型号规格：YC2*2.5 配φ25PVC穿线管 2、电压等级：详见设计图 3、单根长度：详见设计图 4、电缆头类型：详见设计图 | m | 44.1 | 5.73 | 253
| 500201018002 |  | 电缆安装及敷设 | 1、型号规格：3*10+1*6 配φ50PVC穿线管 110*110PVC 三通接线盒 2、电压等级：详见设计图 3、单根长度：详见设计图 4、电缆头类型：详见设计图 | m | 80 | 31.11 | 2489
| AB003 |  | 灯 | 墙灯（含光源），规格等各种要求同现场已做 | 盏 | 21 | 43 | 903
| 500101012001 |  | 草皮铺设 | 1、草皮种类：马尼拉 2、铺设比例：100% 3、养护要求：养护一年，成活率100% | m2 | 3300 | 25.62 | 84546
| AB004 |  | 种植土回填 | 1.回填土质要求：优质山表土 | m3 | 990 | 19.79 | 19592
| AB005 |  | 拆除围墙 | 包括废渣外运 | m | 30 | 60 | 1800
|  |  | 合计 |  |  |  |  | 1118704