## Sheet_1
施工机械台班费汇总表
项目及标段名称: |  | 大麦屿污水处理厂滑坡段处置工程 | [11 empty] | 第1页 共2页
序 号 | 机械 名称 |  | 型号 规格 | 一 类 费 用 | 二类费用 | [8 empty] | 合计 | 补差
[5 empty] | 人工 (工日) | 汽油 (kg) | 柴油 (kg) | 电 (度) | 风 (m3) | 水 (t) | 煤 (kg) | 木柴 (kg) | 小计
[5 empty] | 48.76 | 7.08 | 3 | 0.64 | 0.02 | 7.07 | 0.75 | 0.45
1010 | 单斗挖掘机 液压 斗容 1.0 m3 |  |  | 431.7 | 97.52 |  | 207 | [5 empty] | 304.52 | 736.22 | 316.99
1029 | 推土机 功率 59 kw |  |  | 132.76 | 97.52 |  | 126 | [5 empty] | 223.52 | 356.28 | 209.26
1030 | 推土机 功率 74 kw |  |  | 232.15 | 97.52 |  | 159 | [5 empty] | 256.52 | 488.67 | 253.15
1080 | 蛙式夯实机 功率 2.8 kw |  |  | 6.69 | 97.52 |  |  | 10.21 |  |  |  |  | 107.73 | 114.42 | 41.68
2016 | 泥浆搅拌机 |  |  | 53.92 | 48.76 |  |  | 42.75 |  |  |  |  | 91.51 | 145.43 | 20.84
2063 | 回旋钻机 GPS-10 |  |  | 192.01 | 97.52 |  |  | 290.93 |  |  |  |  | 388.45 | 580.46 | 41.68
2065 | 砂浆拌和机 |  |  | 18.19 | 48.76 |  |  | 21.69 |  |  |  |  | 70.45 | 88.64 | 20.84
4040 | 振捣器 插入式 功率 2.2 kw |  |  | 12.74 |  |  |  | 6.38 |  |  |  |  | 6.38 | 19.12 | 0
4042 | 振捣器 平板式 功率 2.2 kw |  |  | 10.57 |  |  |  | 6.38 |  |  |  |  | 6.38 | 16.95 | 0
4054 | 风(砂)水枪 耗风量 6 m3/min |  |  | 3.65 |  |  |  |  | 16.2 | 113.09 |  |  | 129.29 | 132.94 | 0
5003 | 载重汽车 汽油型 载重量 5 t |  |  | 100.25 | 64.85 | 226.56 | [6 empty] | 291.42 | 391.67 | 27.71
5007 | 载重汽车 柴油型 载重量 12 t |  |  | 249.19 | 97.52 |  | 126 | [5 empty] | 223.52 | 472.71 | 209.26
5009 | 自卸汽车 汽油型 载重量 3.5 t |  |  | 82.76 | 64.85 | 254.88 | [6 empty] | 319.73 | 402.49 | 27.71
6048 | 履带起重机 油动 起重量 10t |  |  | 229.96 | 97.52 |  | 114 | [5 empty] | 211.52 | 441.48 | 193.3
6055 | 汽车起重机 汽油型 起重量 5t |  |  | 115.62 | 97.52 | 212.4 | [6 empty] | 309.92 | 425.54 | 41.68
施工机械台班费汇总表
项目及标段名称: |  | 大麦屿污水处理厂滑坡段处置工程 | [11 empty] | 第2页 共2页
序 号 | 机械 名称 |  | 型号 规格 | 一 类 费 用 | 二类费用 | [8 empty] | 合计 | 补差
[5 empty] | 人工 (工日) | 汽油 (kg) | 柴油 (kg) | 电 (度) | 风 (m3) | 水 (t) | 煤 (kg) | 木柴 (kg) | 小计
[5 empty] | 48.76 | 7.08 | 3 | 0.64 | 0.02 | 7.07 | 0.75 | 0.45
6057 | 汽车起重机 柴油型 起重量 8t |  |  | 164.24 | 97.52 |  | 108 | [5 empty] | 205.52 | 369.76 | 185.32
6094 | 卷扬机 起重量 5t |  |  | 21.99 | 48.76 |  |  | 25.52 |  |  |  |  | 74.28 | 96.27 | 20.84
8033 | 离心式水泵 单级 功率 7kw |  |  | 8.07 | 32.18 |  |  | 22.33 |  |  |  |  | 54.52 | 62.59 | 13.75
9001 | 电焊机 交流 20~25kva |  |  | 3.88 |  |  |  | 45.94 |  |  |  |  | 45.94 | 49.82 | 0
9002 | 电焊机 交流 50kva |  |  | 6.65 |  |  |  | 114.84 |  |  |  |  | 114.84 | 121.49 | 0
9014 | 对焊机 电弧型 交流 150kva |  |  | 24.12 | 48.76 |  |  | 252.65 | 0.76 | 91.88 |  |  | 394.05 | 418.17 | 20.84
9021 | 钢筋弯曲机 Φ6~40 mm |  |  | 10.57 | 48.76 |  |  | 20.42 |  |  |  |  | 69.18 | 79.75 | 20.84
9026 | 钢筋切断机 功率 20kw |  |  | 15.42 | 48.76 |  |  | 57.42 |  |  |  |  | 106.18 | 121.6 | 20.84
9027 | 钢筋调直机 功率4~14 |  |  | 24.53 | 48.76 |  |  | 9.57 |  |  |  |  | 58.33 | 82.86 | 20.84
园9904034 | 洒水汽车 |  | 4000L | 127.34 | 69.6 | 212.12 | [6 empty] | 281.72 | 409.06 | 0