## 2-3 工程量清单计价汇总表
工程量清单计价汇总表
工程名称:玉环滨干江滨港工业城基础设施建设石渣填筑工程（三期） |  |  | 第1页 共1页
序号 | 工程项目名称 | 金额（元）
一 | 建筑工程 | 1165588
二 | 机电设备及安装工程
三 | 金属结构设备及安装工程
四 | 措施项目 | 53220
五 | 其他项目 | 29862
| 合计 | 1248670

## 2-4 建筑工程分类分项工程量清单计价表
建筑工程分类分项工程量清单计价表
工程名称:玉环滨干江滨港工业城基础设施建设石渣填筑工程（三期） | [6 empty] | 第1页 共1页
序号 | 项目编码 | 项目名称 | 项目主要 特征 | 计量 单位 | 工程 数量 | 单价 (元) | 合价 (元) | 主要技术 条款编码 | 备注
1 |  | 石渣运输回填 |  |  |  |  | 1165588
1.1 | 500103009001 | 石渣海上运输 | 石渣海上运输： 1、1800t甲板驳运输15km。 | m3 | 29411.76 | 18.52 | 544706
1.2 | 500103009003 | 石渣运输回填推平 | 石渣运输回填推平： 1、4m3挖掘机装料，27t自卸车运输； 2、石渣回填、推平。 | m3 | 29411.76 | 21.11 | 620882
|  | 合计 |  |  |  |  | 1165588

## 2-7 措施项目清单计价表
措施项目清单计价表
工程名称:玉环滨干江滨港工业城基础设施建设石渣填筑工程（三期） | [6 empty] | 第1页 共1页
序号 | 项目编码 | 项目名称 | 项目主要 特征 | 计量 单位 | 工程 数量 | 单价 (元) | 合价 (元) | 主要技术 条款编码 | 备注
1 |  | 导流工程
2 |  | 施工交通工程 |  |  |  |  | 33220
| 500114011001 | 施工交通工程 | 施工交通工程： 1、作业区便道面层修复； 2、道路修复综合考虑，不做调整。 | m | 400 | 83.05 | 33220
3 |  | 施工供电工程 |  |  |  |  | 12000
| 500114011002 | 施工供电工程 | 施工供电工程 | 元 | 1 | 12000 | 12000
4 |  | 施工房屋建筑工程 |  |  |  |  | 8000
| 500114011003 | 施工房屋建筑工程 | 施工房屋建筑工程 | 元 | 1 | 8000 | 8000
|  | 合计 |  |  |  |  | 53220

## 2-8 其它项目清单计价表
其它项目清单计价表
工程名称:玉环滨干江滨港工业城基础设施建设石渣填筑工程（三期） |  |  |  | 第1页 共1页
序号 | 项目名称 | 计量单位 | 金额(元) | 备注
1 | 安全施工费 | 元 | 24377
2 | 工程保险费 | 元 | 5485
2.1 | 工程一切险 | 元 | 3657
2.2 | 第三者责任险 | 元 | 1828
3 | 预留金 | 元
| 合计 |  | 29862

## 2-10 建筑安装工程单价计算表
单价计算表
单价序号 |  |  | 1
项目名称 |  |  | 自航式甲板驳抛块石 甲板驳1800t运距为3km~15km
定额编号 |  |  | 30148换
施工措施
定额单位 |  |  | 100m3抛填方
编号 | 工料名称 | 单位 | 单价(元) | 工料定额 | 合价(元)
1 | 人工 | 工日 | 48.76 | 5.6 | 273.06
2 | 自航式甲板驳船 装载量 1800t | 台班 | 4700.53 | 0.14 | 658.07
3 | 其他机材费 | % | 658.07 | 1 | 6.58
| 直接工程费小计 | 元 |  |  | 937.71
| 措施费 | 元 | 3.5% |  | 32.82
| 间接费 | 元 | 10.5% |  | 101.91
| 利润 | 元 | 5% |  | 53.62
| 人工补差 | 元 |  |  | 145.88
| 材料补差 | 元 |  |  | 427.39
| 税金 | 元 | 9% |  | 152.94
| 合计 | 元 |  |  | 1852.27
| 单价 | 元 |  |  | 18.52
单价计算表
单价序号 |  |  | 2
项目名称 |  |  | 建筑物土石回填 砂砾料、石碴回填推土机压实
定额编号 |  |  | 10697
施工措施
定额单位 |  |  | 100m3实方
编号 | 工料名称 | 单位 | 单价(元) | 工料定额 | 合价(元)
1 | 人工 | 工日 | 48.76 | 0.3 | 14.63
2 | 推土机 功率 150 kw | 台班 | 976.01 | 0.1 | 97.6
3 | 其他机材费 | % | 97.6 | 5 | 4.88
| 直接工程费小计 | 元 |  |  | 117.11
| 措施费 | 元 | 3.5% |  | 4.1
| 间接费 | 元 | 8.5% |  | 10.3
| 利润 | 元 | 5% |  | 6.58
| 人工补差 | 元 |  |  | 10.42
| 材料补差 | 元 |  |  | 57.24
| 税金 | 元 | 9% |  | 18.52
| 合计 | 元 |  |  | 224.27
| 单价 | 元 |  |  | 2.24
单价计算表
单价序号 |  |  | 3
项目名称 |  |  | 4.0m3挖掘机装石碴自卸汽车运输 露天 运距~3km~自卸汽车 27t
定额编号 |  |  | 21324
施工措施
定额单位 |  |  | 100m3
编号 | 工料名称 | 单位 | 单价(元) | 工料定额 | 合价(元)
1 | 人工 | 工日 | 48.76 | 1 | 48.76
2 | 单斗挖掘机 液压 斗容 4.0 m3 | 台班 | 2288.72 | 0.1 | 228.87
3 | 推土机 功率 132 kw | 台班 | 854.63 | 0.08 | 68.37
4 | 自卸汽车 柴油型 载重量 32 t | 台班 | 1299.92 | 0.5 | 649.96
5 | 其他机材费 | % | 947.2 | 2 | 18.94
| 直接工程费小计 | 元 |  |  | 1014.9
| 措施费 | 元 | 3.5% |  | 35.52
| 间接费 | 元 | 10.5% |  | 110.29
| 利润 | 元 | 5% |  | 58.04
| 人工补差 | 元 |  |  | 51.27
| 材料补差 | 元 |  |  | 460.56
| 税金 | 元 | 9% |  | 155.75
| 合计 | 元 |  |  | 1886.33
| 单价 | 元 |  |  | 18.86
单价计算表
单价序号 |  |  | 4
项目名称 |  |  | 简易公路 岩石地基
定额编号 |  |  | 90032
施工措施
定额单位 |  |  | 1000m
编号 | 工料名称 | 单位 | 单价(元) | 工料定额 | 合价(元)
1 | 人工 | 工日 | 48.76 | 430.4 | 20986.3
2 | 砂(净砂) | m3 | 60 | 33.3 | 1998
3 | 碎石(级配) | m3 | 60 | 626.5 | 37590
4 | 压路机 内燃 重量 12~15 t | 台班 | 370.82 | 8.53 | 3163.09
5 | 其他机材费 | % | 42751.09 | 1 | 427.51
| 直接工程费小计 | 元 |  |  | 64164.9
| 措施费 | 元 | 3.5% |  | 2245.77
| 间接费 | 元 | 8.5% |  | 5644.9
| 利润 | 元 | 0%
| 人工补差 | 元 |  |  | 9325.07
| 材料补差 | 元 |  |  | 1672.74
| 税金 | 元 | 0%
| 合计 | 元 |  |  | 83053.38
| 单价 | 元 |  |  | 83.05
单价计算表
单价序号 |  |  | 5
项目名称 |  |  | 施工供电
定额编号 |  |  | 综合价
施工措施
定额单位 |  |  | 元
编号 | 工料名称 | 单位 | 单价(元) | 工料定额 | 合价(元)
1 | 施工供电 | 项 | 3000 | 1 | 3000
| 直接工程费小计 | 元 |  |  | 3000
| 措施费 | 元 | 0%
| 间接费 | 元
| 利润 | 元 | 0%
| 人工补差 | 元
| 材料补差 | 元 |  |  | 9000
| 税金 | 元 | 0%
| 合计 | 元 |  |  | 12000
| 单价 | 元 |  |  | 12000
单价计算表
单价序号 |  |  | 6
项目名称 |  |  | 施工房屋建筑
定额编号 |  |  | 综合价
施工措施
定额单位 |  |  | 元
编号 | 工料名称 | 单位 | 单价(元) | 工料定额 | 合价(元)
1 | 施工房屋建筑 | 项 | 2000 | 1 | 2000
| 直接工程费小计 | 元 |  |  | 2000
| 措施费 | 元 | 0%
| 间接费 | 元
| 利润 | 元 | 0%
| 人工补差 | 元
| 材料补差 | 元 |  |  | 6000
| 税金 | 元 | 0%
| 合计 | 元 |  |  | 8000
| 单价 | 元 |  |  | 8000

## 2-11 工程量清单单价组合表
工程量清单单价组合表
工程名称:玉环滨干江滨港工业城基础设施建设石渣填筑工程（三期） |  |  |  |  | 第1页 共1页
序号 | 清单编号 | 项目名称 | 计量 单位 | 单价 (元) | 单价组合
一 |  | 建筑工程
1 |  | 石渣运输回填
1.1 | 500103009001 | 石渣海上运输 | m3 | 18.52 | (1)
1.2 | 500103009003 | 石渣运输回填推平 | m3 | 21.11 | (2)+(3)
二 |  | 机电设备及安装工程
三 |  | 金属结构设备及安装工程
四 |  | 措施项目
1 |  | 导流工程
2 |  | 施工交通工程
| 500114011001 | 施工交通工程 | m | 83.05 | (4)
3 |  | 施工供电工程
| 500114011002 | 施工供电工程 | 元 | 12000 | (5)
4 |  | 施工房屋建筑工程
| 500114011003 | 施工房屋建筑工程 | 元 | 8000 | (6)
合计

## 2-12 电、风、水、砂石基础单价汇总表
电、风、水、砂石基础单价汇总表
工程名称:玉环滨干江滨港工业城基础设施建设石渣填筑工程（三期） |  |  |  | 第1页 共1页
序号 | 名称 | 计量 单位 | 单价 | 备注
1 | 电 | kwh | 0
2 | 风 | m3
3 | 水 | m3 | 0
4 | 人工 | 工日 | 69.6
5 | 机械人工 | 工日 | 69.6
6 | 柴油 | kg | 8.3
7 | 砂(净砂) | m3 | 60
8 | 碎石(级配) | m3 | 60
9 | 施工供电 | 项 | 12000
10 | 施工房屋建筑 | 项 | 8000
11 | 基本折旧费 | 元 | 0.91
12 | 大修理费 | 元 | 0.91
13 | 经常性修理费 | 元 | 0.91
14 | 安装拆卸费 | 元 | 1
15 | 单斗挖掘机 液压 斗容 4.0 m3 | 台班 | 3533.14
16 | 推土机 功率 132 kw | 台班 | 1399.81
17 | 推土机 功率 150 kw | 台班 | 1590.09
18 | 压路机 内燃 重量 12~15 t | 台班 | 608.6
19 | 自卸汽车 柴油型 载重量 32 t | 台班 | 1945.8
20 | 自航式甲板驳船 装载量 1800t | 台班 | 7961.73

## 2-15 主要材料预算价格汇总表
主要材料预算价格汇总表
工程名称:玉环滨干江滨港工业城基础设施建设石渣填筑工程（三期） | [5 empty] | 第1页 共1页
序号 | 材料名称 | 型号规格 | 计量单位 | 预算价(元) | 材料补差 | 备注
1 | 人工 | 三类工程 | 工日 | 69.6 | 20.84
2 | 机械人工 | 三类工程 | 工日 | 69.6 | 20.84
3 | 柴油 |  | kg | 8.3 | 5.3
4 | 砂(净砂) |  | m3 | 60
5 | 碎石(级配) |  | m3 | 60
6 | 施工供电 |  | 项 | 12000 | 9000
7 | 施工房屋建筑 |  | 项 | 8000 | 6000
8 | 基本折旧费 |  | 元 | 0.91
9 | 大修理费 |  | 元 | 0.91
10 | 经常性修理费 |  | 元 | 0.91
11 | 安装拆卸费 |  | 元 | 1
12 | 单斗挖掘机 液压 斗容 4.0 m3 |  | 台班 | 3533.14 | 1244.42
13 | 推土机 功率 132 kw |  | 台班 | 1399.81 | 545.18
14 | 推土机 功率 150 kw |  | 台班 | 1590.09 | 614.08
15 | 压路机 内燃 重量 12~15 t |  | 台班 | 608.6 | 237.78
16 | 自卸汽车 柴油型 载重量 32 t |  | 台班 | 1945.8 | 645.88
17 | 自航式甲板驳船 装载量 1800t |  | 台班 | 7961.73 | 3261.2

## 2-16 施工机械台班费汇总表
施工机械台班费汇总表
工程名称:玉环滨干江滨港工业城基础设施建设石渣填筑工程（三期） | [12 empty] | 第1页 共1页
序 号 | 机械 名称 | 型号 规格 | 一 类 费 用 | 二类费用 | [8 empty] | 合计 | 补差
|  |  |  | 人工 (工日) | 汽油 (kg) | 柴油 (kg) | 电 (度) | 风 (m3) | 水 (t) | 煤 (kg) | 木柴 (kg) | 小计
|  |  |  | 48.76 | 9 | 3 |  |  |  | 0.75 | 0.45
1016 | 单斗挖掘机 液压 斗容 4.0 m3 |  | 1473.44 | 146.28 |  | 669 | [5 empty] | 815.28 | 2288.72 | 1244.42
1034 | 推土机 功率 132 kw |  | 472.11 | 97.52 |  | 285 | [5 empty] | 382.52 | 854.63 | 545.18
1035 | 推土机 功率 150 kw |  | 554.49 | 97.52 |  | 324 | [5 empty] | 421.52 | 976.01 | 614.08
1077 | 压路机 内燃 重量 12~15 t |  | 162.3 | 97.52 |  | 111 | [5 empty] | 208.52 | 370.82 | 237.78
5020 | 自卸汽车 柴油型 载重量 32 t |  | 860.4 | 97.52 |  | 342 | [5 empty] | 439.52 | 1299.92 | 645.88
7083 | 自航式甲板驳船 装载量 1800t |  | 2484.93 | 487.6 |  | 1728 | [5 empty] | 2215.6 | 4700.53 | 3261.2

## 2-17 工程量清单综合单价汇总表
工程量清单综合单价汇总表
工程名称:玉环滨干江滨港工业城基础设施建设石渣填筑工程（三期） | [12 empty] | 第1页 共1页
序号 | 项目编码 | 项目名称 | 计量 单位 | 综合单价(元) | [8 empty] | 单价 (元) | 主要技术 条款编码
|  |  |  | 人工费 | 材料费 | 机械费 | 其他费 | 措施费 | 间接费 | 利润 | 补差 | 税金
一 |  | 建筑工程
1 |  | 石渣运输回填
1.1 | 500103009001 | 石渣海上运输 | m3 | 2.73 |  | 6.58 | 0.07 | 0.33 | 1.02 | 0.54 | 5.73 | 1.53 | 18.52
1.2 | 500103009003 | 石渣运输回填推平 | m3 | 0.63 |  | 10.45 | 0.24 | 0.4 | 1.21 | 0.65 | 5.8 | 1.74 | 21.11
二 |  | 机电设备及安装工程
三 |  | 金属结构设备及安装工程
四 |  | 措施项目
1 |  | 导流工程
2 |  | 施工交通工程
| 500114011001 | 施工交通工程 | m | 20.99 | 39.59 | 3.16 | 0.43 | 2.25 | 5.64 |  | 11 |  | 83.05
3 |  | 施工供电工程
| 500114011002 | 施工供电工程 | 元 | 综合单价(元) 材料费: 3000; 综合单价(元) 补差: 9000 | 12000
4 |  | 施工房屋建筑工程
| 500114011003 | 施工房屋建筑工程 | 元 | 综合单价(元) 材料费: 2000; 综合单价(元) 补差: 6000 | 8000